## 污水处理厂
梅州市国控企业监督性监测结果信息公开表（污水处理厂）
行政区 | 企业名称/（项目所在地） | 监测点名称 | 执行标准名称 | 监测日期 | 监测项目名称 | 排放浓度(mg/L) | 标准限值(mg/L) | 是否达标 | 超标倍数
梅江区 | 梅州市华禹污水处理有限公司/（梅州市经济开发区东升工业园) | 处理后出水口 | 广东省地方标准《水污染物排放限值》(DB 44/26-2001)第二时段一级标准和国家标准《城镇污水处理厂污染物排放标准》(GB 18918-2002)一级B标准中较严的指标。 | 2019-06-14 | pH值（无量纲） | 6.81-6.92 | 6～9 | 达标 | —
[5 empty] | 色度（倍） | 2 | 30 | 达标 | —
[5 empty] | 悬浮物 | 8 | 20 | 达标 | —
[5 empty] | 五日生化需氧量 | 5.2 | 20 | 达标 | —
[5 empty] | 化学需氧量 | 17 | 40 | 达标 | —
[5 empty] | 氨氮 | 6.77 | 8 | 达标 | —
[5 empty] | 六价铬 | 0.004ND | 0.05 | 达标 | —
[5 empty] | 总磷（以P计） | 0.11 | 0.5 | 达标 | —
[5 empty] | 总铬 | 0.03ND | 0.1 | 达标 | —
[5 empty] | 总铅 | 0.05ND | 0.1 | 达标 | —
[5 empty] | 石油类 | 0.06ND | 3 | 达标 | —
[5 empty] | 动植物油 | 0.06ND | 3 | 达标 | —
[5 empty] | 总汞 | 0.00004ND | 0.001 | 达标 | —
[5 empty] | 总镉 | 0.01ND | 0.01 | 达标 | —
[5 empty] | 总砷 | 0.0003ND | 0.1 | 达标 | —
[5 empty] | 挥发酚 | 0.01ND | 0.3 | 达标 | —
[5 empty] | 总氮（以N计） | 9.91 | 20 | 达标 | —
[5 empty] | 阴离子表面活性剂 | 0.05ND | 1 | 达标 | —
[5 empty] | 粪大肠菌群(个/升) | 2.3×103 | 10000 | 达标 | —
[5 empty] | 烷基汞 | 0.00001ND | 不得检出 | 达标 | —
备注 | 该企业监督性监测由梅江区环境监测站实施，加“ND”表示监测结果低于方法检出限，报所用方法的检出限值
梅州市国控企业监督性监测结果信息公开表（污水处理厂）
行政区 | 企业名称/（项目所在地） | 监测点名称 | 执行标准名称 | 监测日期 | 监测项目名称 | 排放浓度(mg/L) | 标准限值(mg/L) | 是否达标 | 超标倍数
梅江区 | 梅州市粤海水务有限公司(第一污水处理厂)/（梅江区江南马鞍山七孔闸) | 处理后出水口 | 广东省地方标准《水污染物排放限值》(DB 44/26-2001)和国家标准《城镇污水处理厂污染物排放标准》(GB 18918-2002)中较严的限值。 | 2019-06-14 | pH值（无量纲） | 6.72-6.91 | 6～9 | 达标 | —
[5 empty] | 色度（倍） | 2 | 30 | 达标 | —
[5 empty] | 悬浮物 | 10 | 20 | 达标 | —
[5 empty] | 五日生化需氧量 | 4 | 20 | 达标 | —
[5 empty] | 化学需氧量 | 14 | 40 | 达标 | —
[5 empty] | 氨氮 | 0.359 | 8 | 达标 | —
[5 empty] | 六价铬 | 0.004ND | 0.05 | 达标 | —
[5 empty] | 总磷（以P计） | 0.22 | 0.5 | 达标 | —
[5 empty] | 总铬 | 0.03ND | 0.1 | 达标 | —
[5 empty] | 总铅 | 0.05ND | 0.1 | 达标 | —
[5 empty] | 石油类 | 0.06ND | 3 | 达标 | —
[5 empty] | 动植物油 | 0.06ND | 3 | 达标 | —
[5 empty] | 总汞 | 0.00004ND | 0.001 | 达标 | —
[5 empty] | 总镉 | 0.01ND | 0.01 | 达标 | —
[5 empty] | 总砷 | 0.0003ND | 0.1 | 达标 | —
[5 empty] | 挥发酚 | 0.01ND | 0.3 | 达标 | —
[5 empty] | 总氮（以N计） | 8 | 20 | 达标 | —
[5 empty] | 阴离子表面活性剂 | 0.05ND | 1 | 达标 | —
[5 empty] | 粪大肠菌群(个/升) | 192 | 10000 | 达标 | —
[5 empty] | 烷基汞 | 0.00001ND | 不得检出 | 达标 | —
备注 | 该企业监督性监测由梅江区环境监测站实施，加“ND”表示检测结果低于方法检出限。
梅州市国控企业监督性监测结果信息公开表（污水处理厂）
行政区 | 企业名称/（项目所在地） | 监测点名称 | 执行标准名称 | 监测日期 | 监测项目名称 | 排放浓度(mg/L) | 标准限值(mg/L) | 是否达标 | 超标倍数
梅江区 | 梅州市粤海水务有限公司(第二污水处理厂)/（广东梅州经济开发区污水处理厂南侧原水煤气厂厂址) | 处理后出水口 | 广东省地方标准《水污染物排放限值》(DB 44/26-2001)和国家标准《城镇污水处理厂污染物排放标准》(GB 18918-2002)中较严的限值。 | 2019-05-20 | pH值（无量纲） | 6.73-6.86 | 6～9 | 达标 | —
[5 empty] | 色度（倍） | 4 | 30 | 达标 | —
[5 empty] | 悬浮物 | 11 | 20 | 达标 | —
[5 empty] | 五日生化需氧量 | 5.6 | 20 | 达标 | —
[5 empty] | 化学需氧量 | 18 | 40 | 达标 | —
[5 empty] | 氨氮 | 3.53 | 8 | 达标 | —
[5 empty] | 六价铬 | 0.004ND | 0.05 | 达标 | —
[5 empty] | 总磷（以P计） | 0.31 | 0.5 | 达标 | —
[5 empty] | 总铬 | 0.09 | 0.1 | 达标 | —
[5 empty] | 总铅 | 0.05ND | 0.1 | 达标 | —
[5 empty] | 石油类 | 0.06ND | 3 | 达标 | —
[5 empty] | 动植物油 | 0.06ND | 3 | 达标 | —
[5 empty] | 总汞 | 9e-05 | 0.001 | 达标 | —
[5 empty] | 总镉 | 0.01ND | 0.01 | 达标 | —
[5 empty] | 总砷 | 0.0008 | 0.1 | 达标 | —
[5 empty] | 挥发酚 | 0.01ND | 0.3 | 达标 | —
[5 empty] | 总氮（以N计） | 16.6 | 20 | 达标 | —
[5 empty] | 阴离子表面活性剂 | 0.27 | 1 | 达标 | —
[5 empty] | 粪大肠菌群(个/升) | 8.925×103 | 10000 | 达标 | —
[5 empty] | 烷基汞 | 0.00001ND | 不得检出 | 达标 | —
备注 | 该企业监督性监测由梅江区环境监测站实施，加“ND”表示检测结果低于方法检出限。
梅州市国控企业监督性监测结果信息公开表（污水处理厂）
行政区 | 企业名称/（项目所在地） | 监测点名称 | 执行标准名称 | 监测日期 | 监测项目名称 | 排放浓度(mg/L) | 标准限值(mg/L) | 是否达标 | 超标倍数
梅县 | 梅县广业环保有限公司/（梅县程江镇) | 处理后出水口 | 广东省地方标准《水污染物排放限值》(DB 44/26-2001)和国家标准《城镇污水处理厂污染物排放标准》(GB 18918-2002)中较严的限值。 | 2019-05-17 | pH(无量纲) | 6.93~7.34 | 6～9 | 达标 | —
[5 empty] | 悬浮物 | 9 | 20 | 达标 | —
[5 empty] | 五日生化需氧量 | 4.9 | 20 | 达标 | —
[5 empty] | 化学需氧量 | 12 | 40 | 达标 | —
[5 empty] | 氨氮 | 0.137 | 8 | 达标 | —
[5 empty] | 六价铬 | ND(0.004) | 0.05 | 达标 | —
[5 empty] | 总铬 | 0.01 | 0.1 | 达标 | —
[5 empty] | 总铅 | ND(0.001) | 0.1 | 达标 | —
[5 empty] | 总汞 | ND(0.00004) | 0.001 | 达标 | —
[5 empty] | 总镉 | 0.0002 | 0.01 | 达标 | —
[5 empty] | 总磷 | 0.22 | 0.5 | 达标 | —
[5 empty] | 总氮 | 5.68 | 20 | 达标 | —
[5 empty] | 阴离子表面活性剂 | 0.073 | 1 | 达标 | —
[5 empty] | 总砷 | ND（0.0003） | 0.1 | 达标 | —
[5 empty] | 色度（倍） | 2 | 30 | 达标 | —
[5 empty] | 粪大肠菌群数(个/L) | 455 | 10000 | 达标 | —
备注 | 该企业监督性监测由梅州市梅县区环境保护监测站实施，加“ND”表示检测结果低于方法检出限。
梅州市国控企业监督性监测结果信息公开表（污水处理厂）
行政区 | 企业名称/（项目所在地） | 监测点名称 | 执行标准名称 | 监测日期 | 监测项目名称 | 排放浓度(mg/L) | 标准限值(mg/L) | 是否达标 | 超标倍数
大埔县 | 大埔县县城污水处理厂/（湖寮镇山子下村) | 处理后出水口 | 广东省地方标准《水污染物排放限值》(DB 44/26-2001)和国家标准《城镇污水处理厂污染物排放标准》(GB 18918-2002)A中较严的限值。 | 2019-05-10 | pH（无量纲） | 7.09 | 6～9 | 达标 | —
[5 empty] | 悬浮物 | 8 | 10 | 达标 | —
[5 empty] | 五日生化需氧量 | 2.4 | 10 | 达标 | —
[5 empty] | 化学需氧量# | 11 | 40 | 达标 | —
[5 empty] | 氨氮 | 0.586 | 5 | 达标 | —
[5 empty] | 六价铬* | 0.004L | 0.05 | 达标 | —
[5 empty] | 总铬* | 0.004L | 0.1 | 达标 | —
[5 empty] | 总铅* | 0.01L | 0.1 | 达标 | —
[5 empty] | 石油类 | 0.18 | 1 | 达标 | —
[5 empty] | 动植物油 | 0.72 | 1 | 达标 | —
[5 empty] | 总汞* | 0.00004L | 0.001 | 达标 | —
[5 empty] | 总镉* | 0.003L | 0.01 | 达标 | —
[5 empty] | 总磷（以P计） | 0.47 | 0.5 | 达标 | —
[5 empty] | 总氮 | 13.1 | 15 | 达标 | —
[5 empty] | 阴离子表面活性剂 | 0.05L | 0.5 | 达标 | —
[5 empty] | 总砷* | 0.0004 | 0.1 | 达标 | —
[5 empty] | 色度 | 2 | 30 | 达标 | —
[5 empty] | 总氰化物 | 0.004 L | 0.5 | 达标 | —
[5 empty] | 挥发酚 | 0.01 L | 0.5 | 达标 | —
[5 empty] | 粪大肠菌群数(个/升) | 250 | 1000 | 达标 | —
[5 empty] | 甲基汞 | 0.00001L | 不得检出 | 达标 | —
[5 empty] | 乙基汞 | 0.00002L | 不得检出 | 达标 | —
备注 | 该企业监督性监测由大埔县环境保护监测站实施，加“L”表示检测结果低于方法检出限。
梅州市国控企业监督性监测结果信息公开表（污水处理厂）
行政区 | 企业名称/（项目所在地） | 监测点名称 | 执行标准名称 | 监测日期 | 监测项目名称 | 排放浓度(mg/L) | 标准限值(mg/L) | 是否达标 | 超标倍数
蕉岭县 | 蕉岭县蕉城污水处理厂/（蕉城镇桃源东路锰化厂北侧) | 处 理 后 出 水 口 | 广东省地方标准《水污染物排放限值》(DB 44/26-2001)表4一级标准和国家标准《城镇污水处理厂污染物排放标准》(GB 18918-2002)一级B标准中较严的限值。 | 2019-04-19 | pH(无量) | 7.22 | 6～9 | 达标 | —
[5 empty] | 悬浮物 | 4ND | 20 | 达标 | —
[5 empty] | 五日生化需氧量 | 5.5 | 20 | 达标 | —
[5 empty] | 化学需氧量 | 14 | 40 | 达标 | —
[5 empty] | 氨氮 | 0.042 | 8 | 达标 | —
[5 empty] | 六价铬 | 0.004ND | 0.05 | 达标 | —
[5 empty] | 总铬 | 0.03ND | 0.1 | 达标 | —
[5 empty] | 总铅 | 0.001ND | 0.1 | 达标 | —
[5 empty] | 石油类 | 0.07 | 3 | 达标 | —
[5 empty] | 动植物油 | 0.21 | 3 | 达标 | —
[5 empty] | 总汞 | 0.00004ND | 0.001 | 达标 | —
[5 empty] | 总镉 | 0.0001ND | 0.01 | 达标 | —
[5 empty] | 总磷 | 0.47 | 1.5 | 达标 | —
[5 empty] | 总氮 | 3.22 | 20 | 达标 | —
[5 empty] | 阴离子表面活性剂 | 0.05 ND | 1 | 达标 | —
[5 empty] | 总砷 | 0.0003ND | 0.1 | 达标 | —
[5 empty] | 色度（度） | 12 | 30 | 达标 | —
[5 empty] | 粪大肠菌群数(个/L) | 3500 | 10000 | 达标 | —
[5 empty] | 烷基汞 | 1.0×10-5ND | 0.01 | 达标 | —
备注 | 该企业监督性监测由蕉岭县环境保护监测站实施，加“ND”表示检测结果低于方法检出限。
梅州市国控企业监督性监测结果信息公开表（污水处理厂）
行政区 | 企业名称/（项目所在地） | 监测点名称 | 执行标准名称 | 监测日期 | 监测项目名称 | 排放浓度(mg/L) | 标准限值(mg/L) | 是否达标 | 超标倍数
兴宁市 | 梅州市万绿环保有限公司/（刁坊镇) | 处 理 后 出 水 口 | 广东省地方标准《水污染物排放限值》(DB 44/26-2001)和国家标准《城镇污水处理厂污染物排放标准》(GB 18918-2002)中较严的限值。 | 2019-04-30 | pH值(无量纲) | 7.13~7.20 | 6~9 | 达标 | —
[5 empty] | 悬浮物 | 11 | 20 | 达标 | —
[5 empty] | 色度 | 2 | 30 | 达标 | —
[5 empty] | 化学需氧量 | 14 | 40 | 达标 | —
[5 empty] | 五日生化需氧量 | 1.8 | 20 | 达标 | —
[5 empty] | 氨氮 | 0.396 | 8 | 达标 | —
[5 empty] | 六价铬* | 0.004L | 0.05 | 达标 | —
[5 empty] | 总铬* | 0.03L | 0.1 | 达标 | —
[5 empty] | 总铅* | 0.01L | 0.1 | 达标 | —
[5 empty] | 石油类 | 0.06L | 3 | 达标 | —
[5 empty] | 动植物油 | 0.06L | 3 | 达标 | —
[5 empty] | 总汞* | 0.00004L | 0.001 | 达标 | —
[5 empty] | 总镉* | 0.001L | 0.01 | 达标 | —
[5 empty] | 总磷（以P计）# | 0.45 | 0.5 | 达标 | —
[5 empty] | 总氮（以N计） | 5.74 | 20 | 达标 | —
[5 empty] | 阴离子表面活性剂 | 0.05L | 1 | 达标 | —
[5 empty] | 总砷* | 0.007L | 0.1 | 达标 | —
[5 empty] | 粪大肠菌群数(个/L) | 8.75×102 | 10000 | 达标 | —
[5 empty] | 烷基汞* | 1×10-5L | 不得检出 | 达标 | —
备注 | 该企业监督性监测由兴宁市环境保护监测站实施，加“L”表示检测结果低于方法检出限。
梅州市国控企业监督性监测结果信息公开表（污水处理厂）
行政区 | 企业名称/（项目所在地） | 监测点名称 | 执行标准名称 | 监测日期 | 监测项目名称 | 排放浓度(mg/L) | 标准限值(mg/L) | 是否达标 | 超标倍数
丰顺县 | 丰顺县污水处理厂/（汤南镇红狮宫牛地头) | 处 理 后 出 水 口 | 广东省地方标准《水污染物排放限值》(DB 44/26-2001)和国家标准《城镇污水处理厂污染物排放标准》(GB 18918-2002)中较严的限值。 | 2019-05-29 | pH（无量纲） | 6.81 | 6～9 | 达标 | —
[5 empty] | 悬浮物 | 8 | 10 | 达标 | —
[5 empty] | 五日生化需氧量 | 2.9 | 20 | 达标 | —
[5 empty] | 化学需氧量 | 11 | 40 | 达标 | —
[5 empty] | 氨氮 | 0.128 | 5 | 达标 | —
[5 empty] | 六价铬 | 0.004L | 0.05 | 达标 | —
[5 empty] | 总铬 | 0.03L | 0.1 | 达标 | —
[5 empty] | 铅 | 0.07L | 0.1 | 达标 | —
[5 empty] | 石油类 | 0.11 | 1 | 达标 | —
[5 empty] | 动植物油 | 0.06L | 1 | 达标 | —
[5 empty] | 汞 | 0.00004L | 0.001 | 达标 | —
[5 empty] | 镉 | 0.005L | 0.01 | 达标 | —
[5 empty] | 总磷 | 0.18 | 0.5 | 达标 | —
[5 empty] | 总氮 | 6.77 | 15 | 达标 | —
[5 empty] | 阴离子表面活性剂 | 0.05L | 0.5 | 达标 | —
[5 empty] | 砷 | 0.00102 | 0.1 | 达标 | —
[5 empty] | 色度（倍） | 5 | 30 | 达标 | —
[5 empty] | 粪大肠菌群数(个/升) | 385 | 10000 | 达标 | —
[5 empty] | 烷基汞 | 0.00001L | 不得检出 | 达标 | —
备注 | 该企业监督性监测由丰顺县环境保护监测站实施，加“L”表示检测结果低于方法检出限。
梅州市国控企业监督性监测结果信息公开表（污水处理厂）
行政区 | 企业名称/（项目所在地） | 监测点名称 | 执行标准名称 | 监测日期 | 监测项目名称 | 排放浓度(mg/L) | 标准限值(mg/L) | 是否达标 | 超标倍数
五华县 | 五华粤海环保有限公司（一期）（五华县水质净化管理所）/（示范农场东侧滩涂地) | 处 理 后 出 水 口 | 广东省地方标准《水污染物排放限值》(DB 44/26-2001)和国家标准《城镇污水处理厂污染物排放标准》(GB 18918-2002)中较严的限值。 | 2019-04-25 | pH（无量纲） | 6.90~6.97 | 6～9 | 达标 | —
[5 empty] | 悬浮物 | 9 | 20 | 达标 | —
[5 empty] | 五日生化需氧量 | 3.5 | 20 | 达标 | —
[5 empty] | 化学需氧量 | 18 | 40 | 达标 | —
[5 empty] | 氨氮 | 3.19 | 8 | 达标 | —
[5 empty] | 六价铬 | 0.004(L) | 0.05 | 达标 | —
[5 empty] | 总铬 | 0.03（L） | 0.1 | 达标 | —
[5 empty] | 总铅 | 0.001（L） | 0.1 | 达标 | —
[5 empty] | 石油类 | 0.06(L) | 3 | 达标 | —
[5 empty] | 动植物油 | 0.06(L) | 3 | 达标 | —
[5 empty] | 总汞 | 0.00001(L) | 0.004 | 达标 | —
[5 empty] | 总镉 | 0.0001(L) | 0.04 | 达标 | —
[5 empty] | 总磷 | 0.41 | 0.5 | 达标 | —
[5 empty] | 总氮 | 6.3 | 20 | 达标 | —
[5 empty] | 阴离子表面活性剂 | 0.12 | 1 | 达标 | —
[5 empty] | 总砷 | 0.00036 | 0.1 | 达标 | —
[5 empty] | 色度 | 8~8 | 30 | 达标 | —
[5 empty] | 粪大肠菌群数(个/升) | 1300~1400 | 10000 | 达标 | —
[5 empty] | 烷基汞 | 1×10-5L | 不得检出 | 达标 | —
备注 | 该企业监督性监测由五华县环境监测站实施，加“L”表示检测结果低于方法检出限。
梅州市国控企业监督性监测结果信息公开表（污水处理厂）
行政区 | 企业名称/（项目所在地） | 监测点名称 | 执行标准名称 | 监测日期 | 监测项目名称 | 排放浓度(mg/L) | 标准限值(mg/L) | 是否达标 | 超标倍数
五华县 | 五华粤海环保有限公司（二期）（五华县水质净化管理所）/（示范农场东侧滩涂地) | 处 理 后 出 水 口 | 广东省地方标准《水污染物排放限值》(DB 44/26-2001)和国家标准《城镇污水处理厂污染物排放标准》(GB 18918-2002)中较严的限值。 | 2019-04-25 | pH（无量纲） | 6.68~6.88 | 6～9 | 达标 | —
[5 empty] | 悬浮物 | 9 | 20 | 达标 | —
[5 empty] | 五日生化需氧量 | 2.9 | 20 | 达标 | —
[5 empty] | 化学需氧量 | 16 | 40 | 达标 | —
[5 empty] | 氨氮 | 0.964 | 8 | 达标 | —
[5 empty] | 六价铬 | 0.004(L) | 0.05 | 达标 | —
[5 empty] | 总铬 | 0.03（L） | 0.1 | 达标 | —
[5 empty] | 总铅 | 0.001（L） | 0.1 | 达标 | —
[5 empty] | 石油类 | 0.06（L） | 3 | 达标 | —
[5 empty] | 动植物油 | 0.06（L） | 3 | 达标 | —
[5 empty] | 总汞 | 0.00001（L） | 0.001 | 达标 | —
[5 empty] | 总镉 | 0.0001（L） | 0.01 | 达标 | —
[5 empty] | 总磷 | 0.4 | 0.5 | 达标 | —
[5 empty] | 总氮 | 2.16 | 20 | 达标 | —
[5 empty] | 阴离子表面活性剂 | 0.07 | 1 | 达标 | —
[5 empty] | 总砷 | 0.00019 | 0.1 | 达标 | —
[5 empty] | 色度 | 4~8 | 30 | 达标 | —
[5 empty] | 粪大肠菌群数(个/升) | 1100~1300 | 10000 | 达标 | —
[5 empty] | 烷基汞 | 1×10-5L | 不得检出 | 达标 | —
备注 | 该企业监督性监测由五华县环境监测站实施，加“L”表示检测结果低于方法检出限。
梅州市国控企业监督性监测结果信息公开表（污水处理厂）
行政区 | 企业名称/（项目所在地） | 监测点名称 | 执行标准名称 | 监测日期 | 监测项目名称 | 排放浓度(mg/L) | 标准限值(mg/L) | 是否达标 | 超标倍数
平远县 | 平远环发环保工程有限公司/（大柘镇梅东村) | 处 理 后 出 水 口 | 广东省地方标准《水污染物排放限值》(DB 44/26-2001)和国家标准《城镇污水处理厂污染物排放标准》(GB 18918-2002)中较严的限值。 | 2019-05-20 | pH（无量纲） | 6.86~7.51 | 6～9 | 达标 | —
[5 empty] | 悬浮物 | 4L | 20 | 达标 | —
[5 empty] | 五日生化需氧量 | 1.8 | 20 | 达标 | —
[5 empty] | 化学需氧量# | 17 | 40 | 达标 | —
[5 empty] | 氨氮# | 1.12 | 8 | 达标 | —
[5 empty] | 六价铬* | 0.004L | 0.05 | 达标 | —
[5 empty] | 总铬* | 0.03L | 0.1 | 达标 | —
[5 empty] | 总铅* | 0.001L | 0.1 | 达标 | —
[5 empty] | 石油类 | 0.04L | 3 | 达标 | —
[5 empty] | 动植物油 | 0.04L | 3 | 达标 | —
[5 empty] | 总汞* | 0.00004L | 0.001 | 达标 | —
[5 empty] | 总镉* | 0.003L | 0.01 | 达标 | —
[5 empty] | 总磷 | 0.44 | 0.5 | 达标 | —
[5 empty] | 总氮 | 8.64 | 20 | 达标 | —
[5 empty] | 甲基汞 | 0.00001L | 不得检出 | 达标 | —
[5 empty] | 乙基汞 | 0.00002L | 不得检出 | 达标 | —
[5 empty] | 阴离子表面活性剂 | 0.050L | 1 | 达标 | —
[5 empty] | 总砷* | 0.0003L | 0.1 | 达标 | —
[5 empty] | 色度 | 1 | 30 | 达标 | —
[5 empty] | 粪大肠菌群数(个/升) | 400 | 10000 | 达标 | —
备注 | 该企业监督性监测由平远县环境保护监测站实施，加“L”表示检测结果低于方法检出限。
梅州市国控企业监督性监测结果信息公开表（污水处理厂）
行政区 | 企业名称/（项目所在地） | 监测点名称 | 执行标准名称 | 监测日期 | 监测项目名称 | 排放浓度(mg/L) | 标准限值(mg/L) | 是否达标 | 超标倍数
梅州市 | 广州（梅州）产业转移工业园水质净化厂/（梅县区畲江镇) | 处 理 后 出 水 口 | 广东省地方标准《水污染物排放限值》（DB 44/26-2001）第二时段一级标准和国家标准《城镇污水处理厂污染物排放标准》（GB 18918-2002）一级B标准中严的指标。 | 2019-07-08 | pH值（无量纲） | 7.50~7.58 | 6～9 | 达标 | —
[5 empty] | 悬浮物 | 8 | 20 | 达标 | —
[5 empty] | 五日生化需氧量 | 0.5ND | 20 | 达标 | —
[5 empty] | 化学需氧量 | 21 | 40 | 达标 | —
[5 empty] | 氨氮 | 4.12 | 8 | 达标 | —
[5 empty] | 六价铬 | 0.004ND | 0.05 | 达标 | —
[5 empty] | 总铬 | 0.04 | 0.1 | 达标 | —
[5 empty] | 总铅 | 0.07ND | 0.1 | 达标 | —
[5 empty] | 石油类 | 0.06ND | 3 | 达标 | —
[5 empty] | 动植物油 | 0.06ND | 3 | 达标 | —
[5 empty] | 总汞 | 0.00005ND | 0.001 | 达标 | —
[5 empty] | 总镉 | 0.005ND | 0.01 | 达标 | —
[5 empty] | 总磷（以P计） | 0.16 | 0.5 | 达标 | —
[5 empty] | 总氮（以N计） | 5.69 | 20 | 达标 | —
[5 empty] | 阴离子表面活性剂 | 0.16 | 1 | 达标 | —
[5 empty] | 总砷 | 0.0014 | 0.1 | 达标 | —
[5 empty] | 色度（倍） | 6 | 30 | 达标 | —
[5 empty] | 粪大肠菌群数(个/L) | 20ND | 10000 | 达标 | —
备注 | 该企业监督性监测由梅州市环境监测中心站实施，加“ND”表示检测结果低于方法检出限。
梅州市国控企业监督性监测结果信息公开表（污水处理厂）
行政区 | 企业名称/（项目所在地） | 监测点名称 | 执行标准名称 | 监测日期 | 监测项目名称 | 排放浓度(mg/L) | 标准限值(mg/L) | 是否达标 | 超标倍数
兴宁市 | 兴宁市叶塘污水处理厂/（兴宁市叶塘镇) | 处 理 后 出 水 口 | 执行标准：《城镇污水处理厂污染物排放标准》（GB 18918-2002）表2最高允许排放浓度标准，广东省地方标准(DB 44/26-2001) 表4中一级标准 和《城镇污水处理厂污染物排放标准》（GB 18918-2002）表1中一级B标准。 | 2019-04-30 | pH值(无量纲) | 6.70~6.96 | 6~9 | 达标 | —
[5 empty] | 悬浮物 | 11 | 20 | 达标 | —
[5 empty] | 色度 | 2 | 30 | 达标 | —
[5 empty] | 化学需氧量# | 16 | 40 | 达标 | —
[5 empty] | 五日生化需氧量 | 1.1 | 20 | 达标 | —
[5 empty] | 氨氮 | 0.38 | 8 | 达标 | —
[5 empty] | 六价铬* | 0.004L | 0.05 | 达标 | —
[5 empty] | 总铬* | 0.03L | 0.1 | 达标 | —
[5 empty] | 总铅* | 0.01L | 0.1 | 达标 | —
[5 empty] | 石油类 | 0.06L | 3 | 达标 | —
[5 empty] | 动植物油 | 0.06L | 3 | 达标 | —
[5 empty] | 总汞* | 0.00004L | 0.001 | 达标 | —
[5 empty] | 总镉* | 0.001L | 0.01 | 达标 | —
[5 empty] | 总磷（以P计）# | 0.06 | 0.5 | 达标 | —
[5 empty] | 总氮（以N计） | 5.8 | 20 | 达标 | —
[5 empty] | 阴离子表面活性剂 | 0.05L | 1 | 达标 | —
[5 empty] | 总砷* | 0.007L | 0.1 | 达标 | —
[5 empty] | 粪大肠菌群数(个/L) | 6.75×102 | 10000 | 达标 | —
[5 empty] | 烷基汞 | 1×10-5L | 不得检出 | 达标 | —
备注 | 该企业监督性监测由兴宁市环境保护监测站实施，加“L”表示检测结果低于方法检出限。

## 废气国控
梅州市国控企业监督性监测结果信息公开表（废气类）
行政区 | 企业名称/（项目所在地） | 监测点名称 | 执行标准名称 | 监测日期 | 监测项目名称 | 排放浓度(mg/m3) | 标准限值(mg/m3) | 是否达标 | 超标倍数
梅州市 | 广东宝丽华电力有限公司梅县荷树园电厂/梅州市梅县丙村镇) | 3号机组排气筒 | 执行国家标准《火电厂大气污染物排放标准》 （GB 13223-2011）表1 | 2019-06-18 | 烟尘 | <20 | 30 | 达标 | —
[5 empty] | SO2 | 6 | 200 | 达标 | —
[5 empty] | NOX | 43 | 200 | 达标 | —
[5 empty] | 烟气黑度 | — | 1级 | — | —
|  | 4号机组排气筒 |  | 2019-06-17 | 烟尘 | <20 | 30 | 达标 | —
[5 empty] | SO2 | 6 | 200 | 达标 | —
[5 empty] | NOX | 32 | 200 | 达标 | —
[5 empty] | 烟气黑度 | — | 1级 | — | —
|  | 5号机组排气筒 |  | 2019-06-18 | 烟尘 | <20 | 30 | 达标 | —
[5 empty] | SO2 | 6 | 200 | 达标 | —
[5 empty] | NOX | 32 | 200 | 达标 | —
[5 empty] | 烟气黑度 | — | 1级 | — | —
|  | 6号机组排气筒 |  | 2019-06-17 | 烟尘 | <20 | 30 | 达标 | —
[5 empty] | SO2 | 11 | 200 | 达标 | —
[5 empty] | NOX | 20 | 200 | 达标 | —
[5 empty] | 烟气黑度 | — | 1级 | — | —
|  | 二期烟囱排口 |  | 2019-06-19 | 烟气黑度 | 0.5 | 1级 | 达标 | —
|  | 三期烟囱排口 |  |  | 烟气黑度 | 0.5 | 1级 | 达标 | —
备注 | 该企业监督性监测由梅州市梅县区环境保护监测站实施。
梅州市国控企业监督性监测结果信息公开表（废气类）
行政区 | 企业名称/（项目所在地） | 监测点名称 | 执行标准名称 | 监测日期 | 监测项目名称 | 排放浓度(mg/m3) | 标准限值(mg/m3) | 是否达标 | 超标倍数
梅州市 | 梅州市塔牌集团蕉岭鑫达旋窑水泥有限公司/(蕉岭县文福镇) | 煤磨除尘后 | 《水泥工业大气污染物排放标准》 (GB 4915-2013)表2 | 2019-04-23 | 颗粒物 | 4.7 | 20 | 达标 | —
|  | 破碎除尘后 |  |  | 颗粒物 | 5.74 | 10 | 达标 | —
|  | 窑尾除尘后 |  |  | 颗粒物 | 5.85 | 20 | 达标 | —
[5 empty] | SO2 | 14L | 100 | 达标 | —
[5 empty] | NOX | 157 | 320 | 达标 | —
[5 empty] | 氟化物 | 1.05 | 3 | 达标 | —
[5 empty] | 汞及其化合物 | 0.0025L | 0.05 | 达标 | —
|  | 窑头除尘后 |  |  | 颗粒物 | 6.82 | 20 | 达标 | —
备注 | 该企业监督性监测由蕉岭县环境保护监测站实施。
梅州市国控企业监督性监测结果信息公开表（废气类）
行政区 | 企业名称/（项目所在地） | 监测点名称 | 执行标准名称 | 监测日期 | 监测项目名称 | 排放浓度(mg/m3) | 标准限值(mg/m3) | 是否达标 | 超标倍数
梅州市 | 广东油坑建材有限公司/(蕉岭县油坑管理区) | 煤磨除尘后 | 《水泥工业大气污染物排放标准》 (GB 4915-2013)表2 | 2019-07-02 | 颗粒物 | 5.8 | 20 | 达标 | —
|  | 1#水泥磨除尘后 |  |  | 颗粒物 | 5.6 | 10 | 达标 | —
|  | 2#水泥磨除尘后 |  |  | 颗粒物 | 6.3 | 10 | 达标 | —
|  | 窑头除尘后 |  |  | 颗粒物 | 16.8 | 20 | 达标 | —
|  | 窑尾除尘后 |  |  | 颗粒物 | 10.6 | 20 | 达标 | —
[5 empty] | SO2 | 14L | 100 | 达标 | —
[5 empty] | NOX | 182 | 320 | 达标 | —
[5 empty] | 汞及其化合物 | 0.0025L | 0.05 | 达标 | —
[5 empty] | 氟化物 | 1.37 | 3 | 达标 | —
|  | 破碎机除尘后 |  |  | 颗粒物 | 6 | 10 | 达标 | —
|  | 包装机除尘后1# |  |  | 颗粒物 | 7.7 | 10 | 达标 | —
|  | 包装机除尘后2# |  |  | 颗粒物 | 8.5 | 10 | 达标 | —
|  | 包装机除尘后3# |  |  | 颗粒物 | 6.9 | 10 | 达标 | —
备注 | 该企业监督性监测由蕉岭县环境保护监测站实施。
梅州市国控企业监督性监测结果信息公开表（废气类）
行政区 | 企业名称/（项目所在地） | 监测点名称 | 执行标准名称 | 监测日期 | 监测项目名称 | 排放浓度(mg/m3) | 标准限值(mg/m3) | 是否达标 | 超标倍数
梅州市 | 广东粤电大埔发电有限公司 | 1号机组排气筒 | 执行国家标准《火电厂大气污染物排放标准》 （GB 13223-2011）表1 | 2019-05-30 | 烟尘 | ＜20 | 30 | 达标 | —
[5 empty] | SO2 | 4.1 | 100 | 达标 | —
[5 empty] | NOX | 13.6 | 100 | 达标 | —
[5 empty] | 汞及其化合物 | 0.0025L | 0.03 | 达标 | —
[5 empty] | 林格曼黑度(级) | <1 | 1级 | 达标 | —
|  | 2号机组排气筒 |  |  | 烟尘 | ＜20 | 30 | 达标 | —
[5 empty] | SO2 | ＜3 | 200 | 达标 | —
[5 empty] | NOX | 11.4 | 200 | 达标 | —
[5 empty] | 汞及其化合物 | 0.0025L | 0.03 | 达标 | —
[5 empty] | 林格曼黑度(级) | <1 | 1级 | 达标 | —
备注 | 该企业监督性监测由大埔县环境保护监测站实施。